## Description noeuds
Numero du noeud | Type | X | Y | NOS reseau initial | NOS reseau final | P (pu) | Q(pu)
1 | Secondary substation | 133.7567 | 188.1328 | 1 | 0 | 0.01381 | 0.0055238
2 | Secondary substation | 447.9512 | 979.7417 | 1 | 1 | 0.037401 | 0.014961
3 | Secondary substation | 533.532 | 200.0506 | 0 | 0 | 0.028971 | 0.011588
4 | Secondary substation | 52.0178 | 129.1138 | 0 | 0 | 0.012926 | 0.0051705
5 | Secondary substation | 406.0938 | 695.7378 | 0 | 0 | 0.018355 | 0.007342
6 | Secondary substation | 855.609 | 704.8518 | 0 | 1 | 0.026406 | 0.010563
7 | Secondary substation | 799.5596 | 553.1822 | 0 | 0 | 0.037174 | 0.01487
8 | Secondary substation | 958.8391 | 537.5059 | 0 | 0 | 0.01381 | 0.0055238
9 | Secondary substation | 616.168 | 725.0094 | 0 | 0 | 0 | 0
10 | Secondary substation | 29.716 | 789.5922 | 0 | 0 | 0 | 0
11 | Primary substation | 211.6291 | 482.9356 | 0 | 0 | 0.02 | 0.008
12 | Primary substation | 493.9945 | 168.534 | 0 | 0 | 0.037174 | 0.01487

## Lignes réseau initial
Noeud depart | Noeud arrivee | Ligne ouverte? | R(pu) | X(pu) | Imax (A)
11 | 10 | 0 | 0.5665 | 0.275 | 230
10 | 5 | 0 | 0.5665 | 0.275 | 230
5 | 2 | 0 | 0.66065 | 0.3207 | 230
2 | 9 | 1 | 0.5665 | 0.275 | 230
9 | 6 | 0 | 0.48069 | 0.23335 | 230
6 | 8 | 0 | 0.5665 | 0.275 | 230
8 | 7 | 0 | 0.50669 | 0.24597 | 230
7 | 3 | 0 | 0.5665 | 0.275 | 230
3 | 12 | 0 | 0.5665 | 0.275 | 230
11 | 1 | 0 | 0.50669 | 0.24597 | 230
1 | 4 | 1 | 0.5665 | 0.275 | 230
4 | 12 | 0 | 0.66065 | 0.3207 | 230

## Lignes réseau final
Noeud depart | Noeud arrivee | Ligne ouverte? | R(pu) | X(pu) | Imax(A)
11 | 5 | 0 | 0.5665 | 0.275 | 230
5 | 9 | 0 | 0.5665 | 0.275 | 230
9 | 6 | 0 | 0.66065 | 0.3207 | 230
6 | 8 | 1 | 0.5665 | 0.275 | 230
8 | 7 | 0 | 0.48069 | 0.23335 | 230
7 | 3 | 0 | 0.5665 | 0.275 | 230
3 | 12 | 0 | 0.50669 | 0.24597 | 230
11 | 2 | 0 | 0.5665 | 0.275 | 230
2 | 10 | 1 | 0.5665 | 0.275 | 230
10 | 4 | 0 | 0.50669 | 0.24597 | 230
4 | 1 | 0 | 0.5665 | 0.275 | 230
1 | 12 | 0 | 0.66065 | 0.3207 | 230

## Feuille4
Parametre | Valeur
Tension secondaire transformateur (pu) | 1
Sbase (MVA) | 100
Ubase (kV) | 20